## Feuille 1
EFV080 | U | Volet en bois.
Volet en bois de pin melis à vernir, d'un vantail battant, type à persiennes, à lames fixes, de 400x1600 mm. Mise en place extérieure dans fenêtre. Comprend le silicone neutre pour le scellement des joints périphériques, les charnières et les poignées, la visserie en acier inoxydable, les éléments d'étanchéité et les accessoires.
Code interne |  | Désignation | Quantité | Unité | Prix unitaire | Prix total
mt22xcv030c |  | Volet à persiennes constitué de lames fixes, de bois de pin melis à vernir, avec charnières et poignées, visserie en acier inoxydable et éléments d'étanchéité. | 0.64 | m² | 253886 | 162487
mt15sja100 |  | Cartouche de mastic de silicone neutre. | 0.14 | U | 2740.41 | 383.66
mo017 |  | Compagnon professionnel III/CP2 menuisier bois. | 0.222 | h | 1678.79 | 372.69
mo058 |  | Ouvrier professionnel II/OP menuisier bois. | 0.222 | h | 979 | 217.34
|  | Frais de chantier des unités d'ouvrage | 2 | % | 163461 | 3269.21
Coût d'entretien décennal: 41.682,49F CFA les 10 premières années. |  |  |  |  | Montant total HT: | 166730