## Feuille 1
EGG070 | m |  | Balustrade.
Balustrade droite constituée de balustres préfabriqués en béton de section circulaire de 70 cm de hauteur et 15 cm de diamètre, main courante de 17x7x100 cm.
Code interne |  | Désignation |  | Quantité | Unité | Prix unitaire | Prix total
mt20bhp010c |  | Balustre circulaire préfabriqué en béton blanc, de 70 cm de hauteur et de diamètre 15 cm. |  | 4 | U | 5363.05 | 21452.2
mt20bhp030a |  | Main courante préfabriqué en béton blanc d'une pièce, pour balustrade, 17x7x100 cm. |  | 1 | m | 5296.43 | 5296.43
mt08aaa010a |  | Eau. |  | 0.016 | m³ | 981.97 | 15.71
mt01arg005a |  | Sable de carrière, pour mortier préparé sur chantier. |  | 0.12 | t | 10331.32 | 1239.76
mt08cem041a |  | Ciment blanc en sacs. |  | 20 | kg | 101.33 | 2026.6
mt08cal020a |  | Chaux aérée CL-90, en sacs, selon NF EN 459-1. |  | 20 | kg | 137.48 | 2749.6
mq06hor010 |  | Bétonnière. |  | 0.082 | h | 738.35 | 60.54
mo020 |  | Compagnon professionnel III/CP2 VRD espaces privés. |  | 1.062 | h | 938.62 | 996.81
mo113 |  | Ouvrier d'exécution I/OE1 VRD espaces privés. |  | 1.954 | h | 521.79 | 1019.58
|  | Majoration des montants |  | 2 | % | 34857.23 | 697.14
|  | Coûts indirects |  | 3 | % | 35554.37 | 1066.63
Coût d'entretien décennal: 6.225,57F CFA les 10 premières années. | [5 empty] | Montant total HT: | 36621