## Feuille 1
EGG080 | U |  | Pilastre.
Pilastre préfabriquée en béton pour balustrade de section carrée de 25x25x70 cm, avec arrêt en forme de boule.
Code interne |  | Désignation |  | Quantité | Unité | Prix unitaire | Prix total
mt20bhp040a |  | Poteau carré préfabriqué en béton blanc pour balustrade, 25x25x70 cm, base comprise. |  | 1 | U | 22418.23 | 22418.23
mt20bhp060i |  | Arrêt boule préfabriqué en béton blanc pour pilastre de balustrade, 30x30x35 cm. |  | 1 | U | 5829.41 | 5829.41
mt08aaa010a |  | Eau. |  | 0.006 | m³ | 981.97 | 5.89
mt01arg005a |  | Sable de carrière, pour mortier préparé sur chantier. |  | 0.002 | t | 10331.32 | 20.66
mt08cem041a |  | Ciment blanc en sacs. |  | 0.25 | kg | 101.33 | 25.33
mt08cal020a |  | Chaux aérée CL-90, en sacs, selon NF EN 459-1. |  | 0.25 | kg | 137.48 | 34.37
mq06hor010 |  | Bétonnière. |  | 0.006 | h | 738.35 | 4.43
mo020 |  | Compagnon professionnel III/CP2 VRD espaces privés. |  | 0.265 | h | 938.62 | 248.73
mo113 |  | Ouvrier d'exécution I/OE1 VRD espaces privés. |  | 0.277 | h | 521.79 | 144.54
|  | Majoration des montants |  | 2 | % | 28731.59 | 574.63
|  | Coûts indirects |  | 3 | % | 29306.22 | 879.19
Coût d'entretien décennal: 4.225,96F CFA les 10 premières années. | [5 empty] | Montant total HT: | 30185.41