## Feuille 1
EIT050 | m² |  | Isolation thermique des abouts de plancher et des poteaux de façade, avec revêtement en liège.
Isolation thermique des abouts de plancher et des poteaux compris dans l'épaisseur de la façade, constituée de deux couches de revêtement en liège renforcé avec des fibres de verre, de 2,4 mm d'épaisseur totale, application manuelle, application préalable d'impression acrylique, régulant l'absorption.
Code interne |  | Désignation |  | Quantité | Unité | Prix unitaire | Prix total
mt28rsu005b |  | Impression acrylique, régulant l'absorption, pour utilisation à l'intérieur ou à l'extérieur. |  | 0.04 | l | 4704.73 | 188.19
mt28rsu030b |  | Revêtement en liège renforcé avec des fibres de verre, pour utilisation à l'intérieur ou à l'extérieur, à base de copolymères acryliques, liège et fibres de verre, conductivité thermique 0,059 W/(mK), densité 1060 kg/m³, respirante, perméable à la vapeur d'eau; selon NF EN 1504-2. |  | 2.88 | kg | 6501.94 | 18725.6
mo039 |  | Compagnon professionnel III/CP2 enduiseur. |  | 0.236 | h | 1654.86 | 390.55
mo111 |  | Ouvrier d'exécution I/OE2 enduiseur. |  | 0.197 | h | 966.07 | 190.32
|  | Frais de chantier des unités d'ouvrage |  | 2 | % | 19494.7 | 389.89
[6 empty] | Montant total HT: | 19884.5