## Feuille 1
EIT010 | m² | Isolation thermique par réflexion des abouts de plancher et des poteaux de façade.
Isolation thermique par réflexion des abouts de plancher et des poteaux compris dans l'épaisseur de la façade, constituée de complexe multicouche, de 4 mm d'épaisseur totale, avec, une résistance thermique intrinsèque (sans lame d'air) de 0,16 m²K/W et une conductivité thermique de 0,025 W/(mK). Comprend les pointes métalliques à tête large pour la fixation de l'isolant à la structure préalablement décoffrée et la bande autoadhésive pour le scellement des joints.
Code interne |  |  | Désignation | Quantité | Unité | Prix unitaire | Prix total
mt16arw010cgf |  |  | Complexe multicouche, composé d'une couche de mousse de polyéthylène et un film d'aluminium dans chacune de ses faces, de 4 mm d'épaisseur totale, avec, une résistance thermique intrinsèque (sans lame d'air) de 0,16 m²K/W et une conductivité thermique de 0,025 W/(mK), fourni en rouleaux de 1,20x20 m. | 1.05 | m² | 5384.33 | 5653.55
mt08var070 |  |  | Pointes métalliques à tête large. | 0.15 | kg | 5736.54 | 860.48
mt16arw100a |  |  | Ruban autoadhésif, en aluminium, avec adhésif acrylique, de 0,03 mm d'épaisseur et 50 mm de largeur, pour le scellement des joints. | 0.8 | m | 674.32 | 539.46
mo054 |  |  | Compagnon professionnel III/CP2 poseur d'isolants rigides ou flexibles. | 0.105 | h | 1700.48 | 178.55
mo101 |  |  | Ouvrier professionnel II/OP poseur d'isolants rigides ou flexibles. | 0.053 | h | 972.98 | 51.57
|  |  | Frais de chantier des unités d'ouvrage | 2 | % | 7283.61 | 145.67
Coût d'entretien décennal: 148,59F CFA les 10 premières années. | [5 empty] | Montant total HT: | 7429.28