## Feuille 1
EMA030 | m² |  | Grille de ventilation à lames fixes.
Grille de ventilation à lames fixes en acier galvanisé.
Code interne |  | Désignation |  | Quantité | Unité | Prix unitaire | Prix total
mt26btr030a |  | Jalousie à lames fixes en acier galvanisé, avec pliure simple aux bords, y compris les support du même matériau et les pattes pour ancrage aux parements. |  | 1.02 | m² | 88825.57 | 90602.08
mt15sja100 |  | Cartouche de mastic de silicone neutre. |  | 0.035 | U | 2855.04 | 99.93
mo017 |  | Compagnon professionnel III/CP2 menuisier PVC et métal. |  | 0.151 | h | 988.34 | 149.24
mo057 |  | Ouvrier professionnel II/OP menuisier PVC et métal. |  | 0.302 | h | 604.61 | 182.59
|  | Moyens auxiliaires |  | 2 | % | 91033.84 | 1820.68
|  | Coûts indirects |  | 3 | % | 92854.52 | 2785.64
Coût d'entretien décennal: 23.910,04F CFA les 10 premières années. | [5 empty] | Montant total HT: | 95640.16