## Feuille 1
EMK010 | m² |  | Volet roulant à lames.
Volet roulant à lames de PVC de 37 mm.
Code interne |  | Désignation |  | Quantité | Unité | Prix unitaire | Prix total
mt24per010a |  | Volet roulant à lames en PVC de 37 mm de hauteur, équipé de tous ses accessoires (axe, poulie, sangle et enrouleur), selon NF EN 13659. |  | 1.1 | m² | 18224.84 | 20047.32
mo010 |  | Compagnon professionnel III/CP2 monteur. |  | 0.291 | h | 1005.27 | 292.53
mo078 |  | Ouvrier professionnel II/OP monteur. |  | 0.291 | h | 602.37 | 175.29
|  | Moyens auxiliaires |  | 2 | % | 20515.14 | 410.3
|  | Coûts indirects |  | 3 | % | 20925.44 | 627.76
Coût d'entretien décennal: 5.388,30F CFA les 10 premières années. | [5 empty] | Montant total HT: | 21553.2