## Feuille 1
EMK010 | m² |  | Volet roulant à lames.
Volet roulant à lames d'aluminium injecté de 33 mm.
Code interne |  | Désignation |  | Quantité | Unité | Prix unitaire | Prix total
mt25per010a |  | Volet roulant à lames en aluminium injecté de 33 mm de hauteur, équipée de tous ses accessoires (axe, poulie, sangle et enrouleur), selon NF EN 13659. |  | 1.1 | m² | 26415.98 | 29057.58
mo010 |  | Compagnon professionnel III/CP2 monteur. |  | 0.305 | h | 1005.27 | 306.61
mo078 |  | Ouvrier professionnel II/OP monteur. |  | 0.305 | h | 602.37 | 183.72
|  | Moyens auxiliaires |  | 2 | % | 29547.91 | 590.96
|  | Coûts indirects |  | 3 | % | 30138.87 | 904.17
Coût d'entretien décennal: 7.760,76F CFA les 10 premières années. | [5 empty] | Montant total HT: | 31043.04