## Feuille 1
EMK010 | m² |  | Volet roulant à lames.
Volet roulant à lames de sécurité en aluminium extrudé de 50 mm.
Code interne |  | Désignation |  | Quantité | Unité | Prix unitaire | Prix total
mt25per020a |  | Volet roulant à lames en aluminium extrudé (de sécurité) de 50 mm de hauteur, équipé de tous ses accessoires (axe, poulie, sangle et enrouleur), selon NF EN 13659. |  | 1.1 | m² | 91005.62 | 100106.18
mo010 |  | Compagnon professionnel III/CP2 monteur. |  | 0.313 | h | 1005.27 | 314.65
mo078 |  | Ouvrier professionnel II/OP monteur. |  | 0.313 | h | 602.37 | 188.54
|  | Moyens auxiliaires |  | 2 | % | 100609.37 | 2012.19
|  | Coûts indirects |  | 3 | % | 102621.56 | 3078.65
Coût d'entretien décennal: 26.425,05F CFA les 10 premières années. | [5 empty] | Montant total HT: | 105700.21