## Feuille 1
EMK030 | U |  | Fermeture métallique.
Fermeture enroulable à lames en tôle d'acier galvanisé, panneau opaque, finition Sendzimir, 300x220 cm, ouverture manuel.
Code interne |  | Désignation |  | Quantité | Unité | Prix unitaire | Prix total
mt26cec010a |  | Fermeture métallique enroulable à lames de tôle en acier galvanisé, panneau opaque, de 0,6 mm d'épaisseur, finition Sendzimir. Comprend caisson récupérateur, axes, guides, ressorts et accessoires. |  | 7.59 | m² | 37416.56 | 283991.69
mt26eem020 |  | Serrure de sécurité au sol pour fermeture enroulable. |  | 1 | U | 123761.07 | 123761.07
mo019 |  | Compagnon professionnel III/CP2 VRD espaces privés. |  | 0.151 | h | 972.55 | 146.86
mo111 |  | Ouvrier d'exécution I/OE1 VRD espaces privés. |  | 0.151 | h | 578.37 | 87.33
mo017 |  | Compagnon professionnel III/CP2 menuisier PVC et métal. |  | 0.352 | h | 988.34 | 347.9
mo057 |  | Ouvrier professionnel II/OP menuisier PVC et métal. |  | 0.352 | h | 604.61 | 212.82
|  | Moyens auxiliaires |  | 2 | % | 408547.67 | 8170.95
|  | Coûts indirects |  | 3 | % | 416718.62 | 12501.56
Coût d'entretien décennal: 94.428,44F CFA les 10 premières années. | [5 empty] | Montant total HT: | 429220.18