## Feuille 1
EMK050 | U |  | Volet en aluminium.
Menuiserie en aluminium, finie en anodisé naturel, pour la formation d'un volet battante d'un vantail à lames fixes, de 50x150 cm, gamme basique, placée de fenêtre.
Code interne |  | Désignation |  | Quantité | Unité | Prix unitaire | Prix total
mt25dcg010a |  | Profilé en aluminium anodisé naturel, pour formé à froid de cadre de fenêtre dans des systèmes de volets à battants, gamme basique, comprend joints d'étanchéité du vantail, avec le certificat de qualité EWAA-EURAS (QUALANOD). |  | 4 | m | 3630.74 | 14522.96
mt25dcg060a |  | Profilé en aluminium anodisé naturel, pour formé à froid de vantail de fenêtre dans des systèmes de volets, gamme basique, comprend joint d'étanchéité du vantail, avec le certificat de qualité EWAA-EURAS (QUALANOD). |  | 3.8 | m | 3767.38 | 14316.04
mt25dcg066a |  | Profilé en aluminium anodisé naturel, pour formé à froid de complément porte-lames dans des systèmes de volets, gamme basique, avec le certificat de qualité EWAA-EURAS (QUALANOD). |  | 0.64 | m | 1424.97 | 911.98
mt25dcg070a |  | Profilé en aluminium anodisé naturel, pour formé à froid de lame terminale dans des systèmes de volets, gamme basique, avec le certificat de qualité EWAA-EURAS (QUALANOD). |  | 0.64 | m | 2810.89 | 1798.97
mt25dcg090a |  | Profilé en aluminium anodisé naturel, pour formé à froid de lame fixe dans des systèmes de volets, gamme basique, avec le certificat de qualité EWAA-EURAS (QUALANOD). |  | 11.52 | m | 2059.37 | 23723.94
mt25pfx200ea |  | Kit composé d'équerres, de couvercles de condensation et d'une sortie d'eau, et de ferrures de fenêtre à battant s'ouvrant vers l'intérieur d'un vantail. |  | 1 | U | 11851.8 | 11851.8
mt15sja100 |  | Cartouche de mastic de silicone neutre. |  | 0.14 | U | 2855.04 | 399.71
mo017 |  | Compagnon professionnel III/CP2 menuisier PVC et métal. |  | 1.472 | h | 988.34 | 1454.84
mo057 |  | Ouvrier professionnel II/OP menuisier PVC et métal. |  | 1.472 | h | 604.61 | 889.99
|  | Moyens auxiliaires |  | 2 | % | 69870.23 | 1397.4
|  | Coûts indirects |  | 3 | % | 71267.63 | 2138.03
Coût d'entretien décennal: 16.883,30F CFA les 10 premières années. | [5 empty] | Montant total HT: | 73405.66