## Feuille 1
EMS030 | m² |  | Mur ajouré maçonné.
Mur en maçonnerie de bloc préfabriqué en béton blanc en croisillons décoratifs, de 25x25x8 cm, avec arrêt et main courante, de 10 cm de largeur.
Code interne |  | Désignation |  | Quantité | Unité | Prix unitaire | Prix total
mt09mor030b |  | Mortier bâtard de chaux et de ciment blanc BL-II/A-L 42,5 R, type M-5, confectionné sur chantier avec 250 kg/m³ de ciment et une proportion en volume 1:1:7. |  | 0.008 | m³ | 106330.63 | 850.65
mt20ceh010b |  | Bloc préfabriqué en béton blanc en croisillons décoratifs, de 25x25x8 cm. |  | 18 | U | 1851.67 | 33330.06
mt20ceh011b |  | Arrêt et main courante, de 10 cm de largeur, pour mur de bloc préfabriqué en béton blanc en croisillons décoratifs. |  | 0.02 | m | 4113.82 | 82.28
mo019 |  | Compagnon professionnel III/CP2 VRD espaces privés. |  | 0.802 | h | 972.55 | 779.99
mo111 |  | Ouvrier d'exécution I/OE1 VRD espaces privés. |  | 0.802 | h | 578.37 | 463.85
|  | Moyens auxiliaires |  | 2 | % | 35506.83 | 710.14
|  | Coûts indirects |  | 3 | % | 36216.97 | 1086.51
Coût d'entretien décennal: 7.833,73F CFA les 10 premières années. | [5 empty] | Montant total HT: | 37303.48