## Feuille 1
ENA010 | m² |  | Revêtement avec du mortier acrylique.
Revêtement décoratif sur les façades, avec mortier de nature synthétique minérale, de 2 à 3 mm d'épaisseur, couleur Marfil, finition goutte.
Code interne |  | Désignation |  | Quantité | Unité | Prix unitaire | Prix total
mt28mag010a |  | Mortier de nature synthétique minérale, de 2 à 3 mm d'épaisseur, couleur Marfil, finition goutte. |  | 3 | kg | 3518.89 | 10556.67
mt27wav020 |  | Bande adhésive de peintre. |  | 1.75 | m | 49.69 | 86.96
mo039 |  | Compagnon professionnel III/CP2 enduiseur. |  | 0.201 | h | 961.23 | 193.21
mo111 |  | Ouvrier d'exécution I/OE2 enduiseur. |  | 0.201 | h | 556.51 | 111.86
|  | Coûts directs complémentaires |  | 2 | % | 10948.7 | 218.97
Coût d'entretien décennal: 15.746,41F CFA les 10 premières années. | [5 empty] | Montant total HT: | 11167.67