## Feuille 1
ENA020 |  | m² | Revêtement pierreux.
Revêtement pierreux en façades, couleur blanche, texture lisse; nettoyage ponçage préalable du support de mortier industriel, en bon état de conservation, couche de fond et deux couches de finition (rendement: 0,3 l/m² chaque couche).
Code interne | Désignation |  |  | Quantité | Unité | Prix unitaire | Prix total
mt27pij100a | Peinture autonettoyante à base de résines de Pliolite et dissolvants organiques, résistant aux intempéries, à l'eau de pluie, aux milieux marins et à la pluie acide, couleur blanche, finition mate, appliquée à la brosse, au rouleau ou au pistolet. |  |  | 0.12 | l | 2857.4 | 342.89
mt27pej010e | Revêtement pierreux en couche épaisse pour extérieur à base de résines acryliques pures dispersées en milieu aqueux, imperméable à l'eau de pluie et perméable à la vapeur d'eau, couleur blanche, texture lisse, appliqué à la brosse, au rouleau ou au pistolet. |  |  | 0.6 | l | 5382.69 | 3229.61
mo038 | Compagnon professionnel III/CP2 peintre. |  |  | 0.161 | h | 961.23 | 154.76
mo076 | Ouvrier professionnel II/OP peintre. |  |  | 0.161 | h | 556.69 | 89.63
| Coûts directs complémentaires |  |  | 2 | % | 3816.89 | 76.34
Coût d'entretien décennal: 5.489,45F CFA les 10 premières années. | [5 empty] | Montant total HT: | 3893.23