## Feuille 1
END010 | m² |  | Piquage d'un enduit de ciment de parement extérieur.
Piquage d'un crépi de chaux, appliqué sur parement vertical extérieur de jusqu'à 3 m de hauteur, avec marteau électrique, et la charge manuelle des décombres dans le camion ou la benne.
Code interne |  | Désignation |  | Quantité | Unité | Prix unitaire | Prix total
mq05mai040 |  | Marteau électrique. |  | 0.317 | h | 1230.58 | 390.09
mo113 |  | Ouvrier d'exécution I/OE1 VRD espaces privés. |  | 0.43 | h | 521.79 | 224.37
|  | Majoration des montants |  | 2 | % | 614.46 | 12.29
|  | Coûts indirects |  | 3 | % | 626.75 | 18.8
[6 empty] | Montant total HT: | 645.55