## Feuille 1
ETD200 | m² | Démolition d'une forme de pentes en béton en toiture.
Démolition en toiture d'une forme de pentes de béton léger avec argile expansée de 10 cm d'épaisseur moyenne, avec un marteau-piqueur, sans affecter la stabilité des éléments constructifs contigus, et chargement manuel dans le camion ou la benne.
Code interne |  |  | Désignation | Quantité | Unité | Prix unitaire | Prix total
mq05mai030 |  |  | Marteau pneumatique. | 0.093 | h | 2179.15 | 202.66
mq05pdm110 |  |  | Compresseur portable diesel moyenne pression 10 m³/min. | 0.093 | h | 3696.02 | 343.73
mo112 |  |  | Ouvrier d'exécution I/OE2 construction. | 0.118 | h | 950.76 | 112.19
mo113 |  |  | Ouvrier d'exécution I/OE1 construction. | 0.236 | h | 935.45 | 220.77
|  |  | Frais de chantier des unités d'ouvrage | 2 | % | 879.35 | 17.59
[6 empty] | Montant total HT: | 896.94