## Feuille 1
EVT020 | U |  | Porte vitrée en verre trempé.
Porte vitrée en verre trempé coloré, de 2090x796 mm et 10 mm d'épaisseur.
Code interne |  | Désignation |  | Quantité | Unité | Prix unitaire | Prix total
mt21vtp010e |  | Porte vitrée en verre trempé coloré, de 2090x796 mm et 10 mm d'épaisseur. Selon NF EN 410 et NF EN 673. |  | 1 | U | 59098.17 | 59098.17
mt21vts010 |  | Ferrures, pièces métalliques, accessoires; pentures haute et basse; points de rotation haut et bas; couvercle, boîte et mécanisme de frein; serrure avec clé et manivelle. Comprend le petit matériel auxiliaire pour les portes vitrées en verre trempé. |  | 1 | U | 186600.96 | 186600.96
mo055 |  | Compagnon professionnel III/CP2 vitrier. |  | 4.458 | h | 1038.17 | 4628.16
mo110 |  | Ouvrier professionnel II/OP vitrier. |  | 4.458 | h | 601.21 | 2680.19
|  | Coûts directs complémentaires |  | 2 | % | 253007.48 | 5060.15
Coût d'entretien décennal: 36.129,47F CFA les 10 premières années. | [5 empty] | Montant total HT: | 258067.63