## Feuille 1
FCB010 |  | U | Écran en acier.
Cloison démontable constituée d'écran vitré de 4x2,9 m avec vitre en verre poli incolore et profilés d'acier galvanisé naturel, avec porte d'acier galvanisé de 2,10x0,90 m et arrêt supérieur d'acier galvanisé.
Code interne | Désignation |  |  | Quantité | Unité | Prix unitaire | Prix total
mt26mac010a | Panneau opaque à rainures et languettes, constitué de deux tôles en acier galvanisé avec isolation intermédiaire en laine minérale de conductivité thermique 0,039 W/(mK). |  |  | 2.25 | m² | 67033.58 | 150825.56
mt26mac020a | Profil en "U" en acier galvanisé pour écrans. |  |  | 5.9 | m | 3551.11 | 20951.55
mt26mac030a | Plinthe en acier galvanisé pour écrans. |  |  | 3 | m | 3688.35 | 11065.05
mt21vpi010d | Vitre en verre poli incolore, 8 mm. Selon NF EN 410 et NF EN 673. |  |  | 6.3 | m² | 25399.55 | 160017.17
mt26mac040 | Profilé en aluminium laqué pour réception du verre dans écrans. |  |  | 14.4 | m | 4855.06 | 69912.86
mt26mac050a | Porte simple à un vantail en acier galvanisé à placer dans écrans, comprend les ferrures. |  |  | 1 | U | 298009.93 | 298009.93
mo011 | Compagnon professionnel III/CP2 monteur. |  |  | 8.031 | h | 970.2 | 7791.68
mo080 | Ouvrier professionnel II/OP monteur. |  |  | 8.031 | h | 543.6 | 4365.65
| Majoration des montants |  |  | 2 | % | 722939.45 | 14458.79
| Coûts indirects |  |  | 3 | % | 737398.24 | 22121.95
Coût d'entretien décennal: 136.713,63F CFA les 10 premières années. | [5 empty] | Montant total HT: | 759520.19