## Feuille 1
FCB010 | U |  | Écran en acier.
Cloison démontable constituée d'écran vitré de 4x2,9 m avec vitre en verre poli incolore et profilés d'acier galvanisé naturel, avec arrêt supérieur d'acier galvanisé.
Code interne |  | Désignation |  | Quantité | Unité | Prix unitaire | Prix total
mt26mac010a |  | Panneau opaque à rainures et languettes, constitué de deux tôles en acier galvanisé avec isolation intermédiaire en laine minérale de conductivité thermique 0,039 W/(mK). |  | 2.25 | m² | 67033.58 | 150825.56
mt26mac020a |  | Profil en "U" en acier galvanisé pour écrans. |  | 9.7 | m | 3551.11 | 34445.77
mt26mac030a |  | Plinthe en acier galvanisé pour écrans. |  | 3.9 | m | 3688.35 | 14384.57
mt21vpi010d |  | Vitre en verre poli incolore, 8 mm. Selon NF EN 410 et NF EN 673. |  | 8.2 | m² | 25399.55 | 208276.31
mt26mac040 |  | Profilé en aluminium laqué pour réception du verre dans écrans. |  | 18.3 | m | 4855.06 | 88847.6
mo011 |  | Compagnon professionnel III/CP2 monteur. |  | 8.031 | h | 970.2 | 7791.68
mo080 |  | Ouvrier professionnel II/OP monteur. |  | 8.031 | h | 543.6 | 4365.65
|  | Majoration des montants |  | 2 | % | 508937.14 | 10178.74
|  | Coûts indirects |  | 3 | % | 519115.88 | 15573.48
Coût d'entretien décennal: 96.244,08F CFA les 10 premières années. | [5 empty] | Montant total HT: | 534689.36