## Feuille 1
FCB010 | U |  | Écran en acier.
Cloison démontable constituée d'écran vitré de 4x2,9 m avec vitre en verre poli incolore et profilés d'acier galvanisé naturel, avec arrêt supérieur vitré.
Code interne |  | Désignation |  | Quantité | Unité | Prix unitaire | Prix total
mt26mac020a |  | Profil en "U" en acier galvanisé pour écrans. |  | 9.7 | m | 3551.11 | 34445.77
mt26mac030a |  | Plinthe en acier galvanisé pour écrans. |  | 3.9 | m | 3688.35 | 14384.57
mt21vpi010d |  | Vitre en verre poli incolore, 8 mm. Selon NF EN 410 et NF EN 673. |  | 11 | m² | 25399.55 | 279395.05
mt26mac040 |  | Profilé en aluminium laqué pour réception du verre dans écrans. |  | 26 | m | 4855.06 | 126231.56
mo011 |  | Compagnon professionnel III/CP2 monteur. |  | 8.031 | h | 970.2 | 7791.68
mo080 |  | Ouvrier professionnel II/OP monteur. |  | 8.031 | h | 543.6 | 4365.65
|  | Majoration des montants |  | 2 | % | 466614.28 | 9332.29
|  | Coûts indirects |  | 3 | % | 475946.57 | 14278.4
Coût d'entretien décennal: 88.240,49F CFA les 10 premières années. | [5 empty] | Montant total HT: | 490224.97