## Feuille 1
FCB010 | U | Écran en acier.
Cloison démontable constituée d'écran vitré de 4x2,9 m avec vitre en verre poli incolore et profilés d'acier galvanisé prélaqué, avec arrêt supérieur d'acier galvanisé prélaqué.
Code interne | Désignation |  | Quantité | Unité | Prix unitaire | Prix total
mt26mac010b | Panneau opaque à rainures et languettes, constitué de deux tôles en acier galvanisé prélaqué avec isolation intermédiaire en laine minérale de conductivité thermique 0,039 W/(mK). |  | 2.25 | m² | 83794.12 | 188536.77
mt26mac020b | Profil en "U" en acier galvanisé prélaqué pour écrans. |  | 9.7 | m | 5095.07 | 49422.18
mt26mac030b | Plinthe en acier galvanisé prélaqué pour écrans. |  | 3.9 | m | 4022.87 | 15689.19
mt21vpi010d | Vitre en verre poli incolore, 8 mm. Selon NF EN 410 et NF EN 673. |  | 8.2 | m² | 25399.55 | 208276.31
mt26mac040 | Profilé en aluminium laqué pour réception du verre dans écrans. |  | 18.3 | m | 4855.06 | 88847.6
mo011 | Compagnon professionnel III/CP2 monteur. |  | 8.031 | h | 970.2 | 7791.68
mo080 | Ouvrier professionnel II/OP monteur. |  | 8.031 | h | 543.6 | 4365.65
| Majoration des montants |  | 2 | % | 562929.38 | 11258.59
| Coûts indirects |  | 3 | % | 574187.97 | 17225.64
Coût d'entretien décennal: 106.454,45F CFA les 10 premières années. |  |  |  |  | Montant total HT: | 591413.61