## Feuille 1
FCB020 | U | Écran en aluminium.
Cloison démontable constituée d'écran opaque de 4x2,9 m, d'aluminium prélaqué, avec isolation intermédiaire de laine minérale et arrêt supérieur d'aluminium prélaqué.
Code interne | Désignation |  | Quantité | Unité | Prix unitaire | Prix total
mt26mal010a | Panneau opaque à rainures et languettes, constitué de deux tôles d'aluminium prélaqué avec isolation intermédiaire en laine minérale de conductivité thermique 0,039 W/(mK). |  | 11.3 | m² | 56466.03 | 638066.14
mt26mal020a | Profil en "U" d'aluminium prélaqué pour écrans. |  | 9.7 | m | 6467.48 | 62734.56
mt26mal030a | Plinthe d'aluminium prélaqué pour écrans. |  | 3.9 | m | 8277.34 | 32281.63
mo011 | Compagnon professionnel III/CP2 monteur. |  | 8.031 | h | 970.2 | 7791.68
mo080 | Ouvrier professionnel II/OP monteur. |  | 8.031 | h | 543.6 | 4365.65
| Majoration des montants |  | 2 | % | 745239.66 | 14904.79
| Coûts indirects |  | 3 | % | 760144.45 | 22804.33
Coût d'entretien décennal: 109.612,83F CFA les 10 premières années. |  |  |  |  | Montant total HT: | 782948.78