## Feuille 1
FCB020 | U |  | Écran en aluminium.
Cloison démontable constituée d'écran vitré de 4x2,9 m avec vitre en verre poli incolore et profilés en aluminium prélaqué, avec arrêt supérieur vitré.
Code interne |  | Désignation |  | Quantité | Unité | Prix unitaire | Prix total
mt26mal020a |  | Profil en "U" d'aluminium prélaqué pour écrans. |  | 9.7 | m | 6467.48 | 62734.56
mt26mal030a |  | Plinthe d'aluminium prélaqué pour écrans. |  | 3.9 | m | 8277.34 | 32281.63
mt21vpi010d |  | Vitre en verre poli incolore, 8 mm. Selon NF EN 410 et NF EN 673. |  | 11 | m² | 25399.55 | 279395.05
mt26mac040 |  | Profilé en aluminium laqué pour réception du verre dans écrans. |  | 26 | m | 4855.06 | 126231.56
mo011 |  | Compagnon professionnel III/CP2 monteur. |  | 8.031 | h | 970.2 | 7791.68
mo080 |  | Ouvrier professionnel II/OP monteur. |  | 8.031 | h | 543.6 | 4365.65
|  | Majoration des montants |  | 2 | % | 512800.13 | 10256
|  | Coûts indirects |  | 3 | % | 523056.13 | 15691.68
Coût d'entretien décennal: 75.424,69F CFA les 10 premières années. | [5 empty] | Montant total HT: | 538747.81