## Feuille 1
FCB030 | m² | Écran modulaire.
Cloison démontable constituée d'écran modulaire de 2 verres feuilletés de sûreté transparents de 3+3 mm chacun, avec cadre.
Code interne |  | Désignation | Quantité | Unité | Prix unitaire | Prix total
mt26mmd010ib |  | Écran modulaire de 2 verres feuilletés de sûreté transparents de 3+3 mm chacun, avec cadre, profilés verticaux internes en aluminium, cachés entre les modules, profilés visibles supérieurs de 35x45 mm et inférieurs de 60x45 mm, en aluminium anodisé ou laqué standard. | 1 | m² | 210598.67 | 210598.67
mo011 |  | Compagnon professionnel III/CP2 monteur. | 1.338 | h | 970.2 | 1298.13
mo080 |  | Ouvrier professionnel II/OP monteur. | 1.338 | h | 543.6 | 727.34
|  | Majoration des montants | 2 | % | 212624.14 | 4252.48
|  | Coûts indirects | 3 | % | 216876.62 | 6506.3
Coût d'entretien décennal: 11.169,15F CFA les 10 premières années. |  |  |  |  | Montant total HT: | 223382.92