## Feuille 1
FDH170 |  | m² | Système d'habillage "ROCKWOOL", en plaques de plâtre avec isolation incorporée, pour cloisons.
Habillage de cloison, réalisée avec plaques de plâtre - ¦(10+40) (LR) Labelrock¦ "ROCKWOOL", avec isolation de laine de roche, de 30 mm d'épaisseur, incorporée à la plaque, reçue avec pâte de collage sur le parement vertical; et 65 mm d'épaisseur totale.
Code interne | Désignation |  |  | Quantité | Unité | Prix unitaire | Prix total
mt12psg035a | Pâte de collage, selon NF EN 14496. |  |  | 3.5 | kg | 526.45 | 1842.58
mt16lrw090b | Plaque préfabriquée en plâtre avec un panneau en laine de roche à double densité, Labelrock "ROCKWOOL", épaisseur 10+40 mm, résistance thermique 1,2 m²K/W, conductivité thermique 0,034 W/(mK), chaleur spécifique 840 J/kgK, coefficient de résistance à la diffusion de la vapeur d'eau 1,3 et Euroclasse A1 de réaction au feu. |  |  | 1.05 | m² | 18407.27 | 19327.63
mt12psg030a | Pâte pour joints, selon NF EN 13963. |  |  | 0.3 | kg | 1149.34 | 344.8
mt12psg040a | Bande de joints. |  |  | 1.6 | m | 30.97 | 49.55
mo052 | Compagnon professionnel III/CP2 plaquiste. |  |  | 0.424 | h | 1005.27 | 426.23
mo098 | Ouvrier professionnel II/OP plaquiste. |  |  | 0.151 | h | 602.37 | 90.96
| Moyens auxiliaires |  |  | 2 | % | 22081.75 | 441.64
| Coûts indirects |  |  | 3 | % | 22523.39 | 675.7
Coût d'entretien décennal: 2.551,90F CFA les 10 premières années. | [5 empty] | Montant total HT: | 23199.09