## Feuille 1
FDP060 |  | m² | Contrecloison en plaques de plâtre, antiradiations, système "KNAUF".
Contrecloison reliée à la paroi, système K151.es "KNAUF", réalisée avec une plaque de plâtre - ¦12,5 antiradiations RX¦, ancrée au parement vertical par ossature constituée de fourrures; séparation entre fourrures 625 mm; 39,5 mm d'épaisseur totale.
Code interne | Désignation |  |  | Quantité | Unité | Prix unitaire | Prix total
mt12pfk012a | Profilé U 30/30 en tôle d'acier galvanisé, systèmes "KNAUF", épaisseur 0,55 mm. |  |  | 1.22 | m | 844.8 | 1030.66
mt12pfk011a | Fourrure 60/27 "KNAUF" en tôle d'acier galvanisé. |  |  | 1.75 | m | 1316.89 | 2304.56
mt12ark020a | Bande de plomb autoadhésive antiradiations RX "KNAUF", de 50 mm de largeur et 1 mm d'épaisseur. |  |  | 2.7 | m | 6478.03 | 17490.68
mt12ark010a | Plaque antiradiations RX 12,5+0,5 mm "KNAUF" constituée d'une plaque de plâtre DF / NF EN 520 - 625 / 2600 / 12,5, coupe-feu, revêtue sur une de ses faces avec une lame et carton et une autre de plomb de 0,5 mm, selon NF EN 14190. |  |  | 1.05 | m² | 73414.6 | 77085.33
mt12ptk010ba | Vis LB "KNAUF" 3,5x9,5. |  |  | 1.4 | U | 16.56 | 23.18
mt12pek020k | Ancrage direct de 125 mm, pour fourrure 60/27, "KNAUF". |  |  | 1.5 | U | 720.07 | 1080.11
mt12ptk010cd | Vis autoforeuse TN "KNAUF" 3,5x25. |  |  | 12.25 | U | 8.28 | 101.43
mt12ptk010cf | Vis autoforeuse TN "KNAUF" 3,5x35. |  |  | 14.875 | U | 10.77 | 160.2
mt12psg220 | Fixation composée d'une cheville et d'une vis 5x27. |  |  | 2.5 | U | 53.26 | 133.15
mt12pik020 | Pâte Uniflott GLS "KNAUF", selon NF EN 13963. |  |  | 0.3 | kg | 1356.98 | 407.09
| Coûts directs complémentaires |  |  | 2 | % | 99816.39 | 1996.33
Coût d'entretien décennal: 11.199,40F CFA les 10 premières années. | [5 empty] | Montant total HT: | 101812.72