## Feuille 1
FDS010 | m² |  | Habillage en plaques silico-calcaires autoclavées.
Habillage, avec résistance au feu EI 120, selon NF EN 1364-1, système de 27 mm d'épaisseur totale, constitué de plaque silico-calcaire autoclavée type coupe-feu de 12 mm d'épaisseur, collée directement sur le parement vertical avec du mortier adhésif et fixations mécaniques. Comprend la visserie pour la fixation des plaques; la pâte pour le traitement des joints et le mastic intumescent. Le prix comprend la résolution des rencontres et des points singuliers.
Code interne |  | Désignation |  | Quantité | Unité | Prix unitaire | Prix total
mt12plo010gd |  | Plaque silico-calcaire autoclavée, de 1200x2000 mm et 12 mm d'épaisseur, à bords longitudinaux amincis. |  | 1.05 | m² | 13118.8 | 13774.8
mt12psg220 |  | Fixation composée d'une cheville et d'une vis 5x27. |  | 11 | U | 56.3 | 619.3
mt12ppo010a |  | Pâte à joints. |  | 0.25 | kg | 1464.98 | 366.25
mt41php030g |  | Cartouche de 310 ml de mastic intumescent monocomposant, à base de résines acryliques, avec propriétés ignifuges, couleur blanche, Euroclasse D-s2, d0 de réaction au feu, selon NF EN 13501-1, apte à être peint, classe Y1, selon EOTA TR024. |  | 0.2 | U | 6051.85 | 1210.37
mo053 |  | Compagnon professionnel III/CP2 plaquiste. |  | 0.682 | h | 1700.48 | 1159.73
mo100 |  | Ouvrier professionnel II/OP plaquiste. |  | 0.682 | h | 972.98 | 663.57
|  | Frais de chantier des unités d'ouvrage |  | 2 | % | 17794 | 355.88
Coût d'entretien décennal: 1.996,49F CFA les 10 premières années. | [5 empty] | Montant total HT: | 18149.9