## Feuille 1
FIL020 | m² | Isolation acoustique au bruit aérien sur faux plafond, avec des panneaux en aggloméré de liège expansé.
Isolation acoustique au bruit aérien sur faux plafond, constituée de plaque en aggloméré de liège expansé, de 70 mm d'épaisseur, couleur noire, résistance thermique 1,75 m²K/W, conductivité thermique 0,036 W/(mK). Le prix ne comprend pas le faux plafond.
Code interne |  | Désignation | Quantité | Unité | Prix unitaire | Prix total
mt16acg010fa |  | Plaque en aggloméré de liège expansé, de 70 mm d'épaisseur, couleur noire, selon NF EN 13170, résistance thermique 1,75 m²K/W, conductivité thermique 0,036 W/(mK), Euroclasse E de réaction au feu, d'application comme isolation thermique et acoustique. | 1.05 | m² | 19737.8 | 20724.7
mo054 |  | Compagnon professionnel III/CP2 poseur d'isolants rigides ou flexibles. | 0.092 | h | 1140.72 | 104.95
mo101 |  | Ouvrier professionnel II/OP poseur d'isolants rigides ou flexibles. | 0.092 | h | 647.72 | 59.59
|  | Frais de chantier des unités d'ouvrage | 2 | % | 20889.2 | 417.78
Coût d'entretien décennal: 426,14F CFA les 10 premières années. |  |  |  |  | Montant total HT: | 21307