## Feuille 1
FIU010 | m² |  | Isolation thermique dans les lames d'air d'un double mur en maçonnerie, par injection depuis l'intérieur.
Isolation thermique dans les murs à double couche de maçonnerie, en remplissant l'intérieur de la lame d'air de 60 mm d'épaisseur moyenne, par injection, depuis l'intérieur, de mousse de polyuréthane de faible densité, de 12 à 18 kg/m³ et conductivité thermique 0,038 W/(mK).
Code interne |  | Désignation |  | Quantité | Unité | Prix unitaire | Prix total
mt16pop020c |  | Mousse de polyuréthane injectée "in situ", densité de 12 à 18 kg/m³ et conductivité thermique 0,038 W/(mK), selon NF EN 14315-1; pour le remplissage d'une lame d'air de 60 mm d'épaisseur moyenne, dans des murs double couche de maçonnerie. |  | 1 | m² | 2994.86 | 2994.86
mt09moe080a |  | Mortier de ciment, couleur grise, composé de ciment, granulats sélectionnés et d'additifs, type GP CSIII W2 selon NF EN 998-1. |  | 0.6 | kg | 137.43 | 82.46
mq08mpa040 |  | Machine à injecter l'isolant dans des lames d'air. |  | 0.093 | h | 5226.67 | 486.08
mo030 |  | Compagnon professionnel III/CP2 poseur d'isolants en vrac ou en mousse. |  | 0.145 | h | 1107.88 | 160.64
mo068 |  | Ouvrier professionnel II/OP poseur d'isolants en vrac ou en mousse. |  | 0.145 | h | 647.72 | 93.92
|  | Frais de chantier des unités d'ouvrage |  | 2 | % | 3817.96 | 76.36
[6 empty] | Montant total HT: | 3894.32