## Feuille 1
FIU040 |  | m² | Isolation thermique réflectif par l'intérieur (ITI) d'une façade à double couche de maçonnerie visible.
Isolation thermique réflectif par l'intérieur (ITI) d'une façade à double couche de maçonnerie visible, constituée d'un système réflectif de 12 mm d'épaisseur avec une densité nominale de 29,17 kg/m³, composé de noyau isolant en mousse de polyéthylène, revêtu avec une lame d'aluminium dans chaque face, fixé sur des lambourde en bois.
Code interne | Désignation |  |  | Quantité | Unité | Prix unitaire | Prix total
mt16arg010b | Isolant thermique réflectif, composé de noyau isolant en mousse de polyéthylène, revêtu avec une lame d'aluminium dans chaque face, de 12 mm d'épaisseur, avec une densité nominale de 29,17 kg/m³, une résistance thermique de 3,5 m²K/W et une conductivité thermique de 0,029 W/(mK), fourni en rouleaux de 1,60x12,50 m. |  |  | 1.1 | m² | 7594.9 | 8354.39
mt42www020 | Ruban d'aluminium de 50 microns d'épaisseur et de 65 mm de largeur à base de résines acryliques. |  |  | 0.44 | m | 177.9 | 78.28
mt13blw155b | Lambourde en bois de pin, avec une humidité inférieure à 15%, de 40x60 mm. |  |  | 1 | m | 911.06 | 911.06
mt13blw131 | Vis pour fixation d'un liteau. |  |  | 4 | U | 215.34 | 861.36
mt16aaa070 | Agrafe en acier inoxydable, de 14 mm. |  |  | 2 | U | 331.29 | 662.58
mo054 | Compagnon professionnel III/CP2 poseur d'isolants rigides ou flexibles. |  |  | 0.203 | h | 993.57 | 201.69
mo101 | Ouvrier professionnel II/OP poseur d'isolants rigides ou flexibles. |  |  | 0.203 | h | 556.69 | 113.01
| Coûts directs complémentaires |  |  | 2 | % | 11182.37 | 223.65
Coût d'entretien décennal: 228,12F CFA les 10 premières années. | [5 empty] | Montant total HT: | 11406.02