## Feuille 1
FLE010 | m² |  | Plafond suspendu démontable en dalles de plâtre.
Plafond suspendu démontable, situé à une hauteur supérieure ou égale à 4 m, en dalles de plâtre fissurée, avec des profilés visible blanche standard.
Code interne |  | Désignation |  | Quantité | Unité | Prix unitaire | Prix total
mt12fac020b |  | Tige métallique en acier galvanisé de 6 mm de diamètre. |  | 1 | U | 266.49 | 266.49
mt12fac030a |  | Profilés vus blanc standard, pour plafonds révisables, y compris pièces complémentaires et spéciales. |  | 4 | m | 724.51 | 2898.04
mt12fac060 |  | Profilés angulaires pour arrêts périmétriques. |  | 0.6 | U | 516.32 | 309.79
mt12fac050 |  | Accessoires pour l'installation de faux plafonds révisables. |  | 0.2 | U | 1340.76 | 268.15
mt12fpe020a |  | Plaque de plâtre, fissurée, appuyée sur profilés visibles, pour plafonds révisables, 60x60 cm. |  | 1.03 | m² | 4163.86 | 4288.78
mo035 |  | Compagnon professionnel III/CP2 poseur de faux plafonds en dalles et de moulures. |  | 0.335 | h | 938.62 | 314.44
mo117 |  | Ouvrier poseur de faux plafonds en dalles et de moulures. |  | 0.335 | h | 521.79 | 174.8
|  | Majoration des montants |  | 2 | % | 8520.49 | 170.41
|  | Coûts indirects |  | 3 | % | 8690.9 | 260.73
Coût d'entretien décennal: 2.237,91F CFA les 10 premières années. | [5 empty] | Montant total HT: | 8951.63