## Feuille 1
FLE020 |  | m² | Plafond suspendu démontable en dalles de plâtre, système Placo Prima "PLACO".
Plafond suspendu démontable, situé à une hauteur inférieure à 4 m, système Placo Prima "PLACO", constitué de plaque de plâtre, semi-perforée, gamme Silencio modèle Insona "PLACO", de 600x600 mm et 19 mm d'épaisseur, avec des profilés semi-occultés.
Code interne | Désignation |  |  | Quantité | Unité | Prix unitaire | Prix total
mt12plp100a | Profilé métallique angulaire en acier galvanisé, Quick-lock "PLACO", couleur blanc, fabriqué par laminage à froid, de 3000 mm de longueur, 22x22 mm de section et 0,5 mm d'épaisseur, pour la réalisation de faux plafonds révisables, selon NF EN 13964. |  |  | 0.5 | m | 907.72 | 453.86
mt12ple100 | Tige lisse réglable avec crochet "PLACO", de 4 mm de diamètre et 1000 mm de longueur. |  |  | 0.83 | U | 1382.4 | 1147.39
mt12psg220 | Fixation composée d'une cheville et d'une vis 5x27. |  |  | 0.83 | U | 53.55 | 44.45
mt12ple090 | Pièce à accroche rapide Quick-lock "PLACO". |  |  | 0.83 | U | 953.02 | 791.01
mt12plp090a | Profilé métallique primaire en acier galvanisé, Quick-lock "PLACO" couleur blanc, fabriqué par laminage à froid, de 3600 mm de longueur, 24x38 mm de section, pour la réalisation de faux plafonds révisables, selon NF EN 13964. |  |  | 0.83 | m | 1365.75 | 1133.57
mt12plp090e | Profilé métallique secondaire en acier galvanisé, Quick-lock "PLACO" couleur blanc, fabriqué par laminage à froid, de 1200 mm de longueur, 24x32 mm de section, pour la réalisation de faux plafonds révisables, selon NF EN 13964. |  |  | 1.66 | m | 1365.75 | 2267.15
mt12plp090h | Profilé métallique secondaire en acier galvanisé, Quick-lock "PLACO" couleur blanc, fabriqué par laminage à froid, de 600 mm de longueur, 24x32 mm de section, pour la réalisation de faux plafonds révisables, selon NF EN 13964. |  |  | 0.83 | m | 1365.75 | 1133.57
mt12plk040rC | Plaque de plâtre, semi-perforée, gamme Silencio modèle Insona "PLACO", de 600x600 mm et 19 mm d'épaisseur, appuyée sur profilés semi-occultés avec semelle de 24 mm de largeur, pour la réalisation de faux plafonds révisables Decogips, selon NF EN 14246. |  |  | 1.03 | m² | 6628.87 | 6827.74
mo035 | Compagnon professionnel III/CP2 poseur de faux plafonds en dalles et de moulures. |  |  | 0.318 | h | 938.62 | 298.48
mo073 | Ouvrier professionnel II/OP poseur de faux plafonds en dalles et de moulures. |  |  | 0.318 | h | 543.6 | 172.86
| Majoration des montants |  |  | 2 | % | 14270.08 | 285.4
| Coûts indirects |  |  | 3 | % | 14555.48 | 436.66
Coût d'entretien décennal: 3.748,04F CFA les 10 premières années. | [5 empty] | Montant total HT: | 14992.14