## Feuille 1
FLE030 |  | m² | Faux plafond démontable en plaques de plâtre.
Faux plafond démontable, situé à une hauteur inférieure à 4 m, acoustique constitué de plaques perforées de plâtre, avec bord pour profilés occultés, de 600x600x12,5 mm, avec des profilés occultés.
Code interne | Désignation |  |  | Quantité | Unité | Prix unitaire | Prix total
mt12psg220 | Fixation composée d'une cheville et d'une vis 5x27. |  |  | 1.67 | U | 58.65 | 97.95
mt12psg190 | Tige d'accroche. |  |  | 1.67 | U | 889.35 | 1485.21
mt12psg210a | Suspension pour faux plafonds suspendus. |  |  | 1.67 | U | 726.77 | 1213.71
mt12psg210b | Goupille pour la fixation de la suspension, en faux plafonds suspendus. |  |  | 1.67 | U | 119 | 198.73
mt12psg210c | Connexion supérieure pour fixer la tige à la suspension, en faux plafonds suspendus. |  |  | 1.67 | U | 889.57 | 1485.58
mt12psg200a | Profilé primaire 24x38x3700 mm, en acier galvanisé, selon NF EN 13964. |  |  | 1.67 | m | 822.85 | 1374.16
mt12psg200b | Profilé secondaire 24x32x600 mm, en acier galvanisé, selon NF EN 13964. |  |  | 0.84 | m | 822.85 | 691.19
mt12psg200c | Profilé secondaire 24x32x1200 mm, en acier galvanisé, selon NF EN 13964. |  |  | 1.67 | m | 822.85 | 1374.16
mt12psg200d | Profilé angulaire 25x25x3000 mm, en acier galvanisé, selon NF EN 13964. |  |  | 0.4 | m | 681.29 | 272.52
mt12psg025d | Plaque perforée de plâtre, avec bord pour profilés occultés, de 600x600x12,5 mm, pour plafonds révisables, selon NF EN 13964. |  |  | 1.05 | m² | 28852.99 | 30295.64
mo014 | Compagnon professionnel III/CP2 monteur de faux plafonds en plaques de plâtre. |  |  | 0.387 | h | 1005.27 | 389.04
mo077 | Ouvrier professionnel II/OP monteur de faux plafonds en plaques de plâtre. |  |  | 0.387 | h | 602.37 | 233.12
| Moyens auxiliaires |  |  | 2 | % | 39111.01 | 782.22
| Coûts indirects |  |  | 3 | % | 39893.23 | 1196.8
Coût d'entretien décennal: 10.272,51F CFA les 10 premières années. | [5 empty] | Montant total HT: | 41090.03