## Feuille 1
FLE030 |  | m² | Faux plafond démontable en plaques de plâtre.
Faux plafond démontable, situé à une hauteur supérieure ou égale à 4 m, décoratif constitué de plaques lisses de plâtre, finition non revêtu, de 600x600x9,5 mm, avec des profilés à vue.
Code interne | Désignation |  |  | Quantité | Unité | Prix unitaire | Prix total
mt12psg220 | Fixation composée d'une cheville et d'une vis 5x27. |  |  | 0.84 | U | 58.65 | 49.27
mt12psg190 | Tige d'accroche. |  |  | 0.84 | U | 889.35 | 747.05
mt12psg210a | Suspension pour faux plafonds suspendus. |  |  | 0.84 | U | 726.77 | 610.49
mt12psg210b | Goupille pour la fixation de la suspension, en faux plafonds suspendus. |  |  | 0.84 | U | 119 | 99.96
mt12psg210c | Connexion supérieure pour fixer la tige à la suspension, en faux plafonds suspendus. |  |  | 0.84 | U | 889.57 | 747.24
mt12psg200a | Profilé primaire 24x38x3700 mm, en acier galvanisé, selon NF EN 13964. |  |  | 0.84 | m | 822.85 | 691.19
mt12psg200b | Profilé secondaire 24x32x600 mm, en acier galvanisé, selon NF EN 13964. |  |  | 0.84 | m | 822.85 | 691.19
mt12psg200c | Profilé secondaire 24x32x1200 mm, en acier galvanisé, selon NF EN 13964. |  |  | 1.67 | m | 822.85 | 1374.16
mt12psg200d | Profilé angulaire 25x25x3000 mm, en acier galvanisé, selon NF EN 13964. |  |  | 0.4 | m | 681.29 | 272.52
mt12psg020b | Plaque lisse de plâtre, finition non revêtu, de 600x600x9,5 mm, pour plafonds révisables, selon NF EN 13964. |  |  | 1.05 | m² | 4839.8 | 5081.79
mo014 | Compagnon professionnel III/CP2 monteur de faux plafonds en plaques de plâtre. |  |  | 0.377 | h | 1005.27 | 378.99
mo077 | Ouvrier professionnel II/OP monteur de faux plafonds en plaques de plâtre. |  |  | 0.377 | h | 602.37 | 227.09
| Moyens auxiliaires |  |  | 2 | % | 10970.94 | 219.42
| Coûts indirects |  |  | 3 | % | 11190.36 | 335.71
Coût d'entretien décennal: 2.881,52F CFA les 10 premières années. | [5 empty] | Montant total HT: | 11526.07