## Feuille 1
FLE130 |  | m² | Plafond suspendu démontable de bacs métalliques, système Fonotech Fonosteel "BUTECH".
Plafond suspendu démontable, situé à une hauteur inférieure à 4 m, système Fonotech Fonosteel "BUTECH", constitué de bacs lisses autoportants, en acier galvanisé, modèle Steel Lis, couleur acier "BUTECH" "PORCELANOSA GRUPO", de 600x600 mm et 0,53 mm d'épaisseur, avec des profilés visibles.
Code interne | Désignation |  |  | Quantité | Unité | Prix unitaire | Prix total
mt12pmb010aa | Faux plafond démontable constitué de bacs lisses autoportants, en acier galvanisé, modèle Steel Lis, couleur acier, "BUTECH" "PORCELANOSA GRUPO", de 600x600 mm et 0,53 mm d'épaisseur et Euroclasse A-s2,d0 de réaction au feu, selon NF EN 13168; comprend le système de profilés visibles de 15 mm de largeur de profil, finition prélaqué en couleur acier et les tiges de fixation. |  |  | 1.05 | m² | 24783.3 | 26022.47
mo015 | Compagnon professionnel III/CP2 monteur de faux plafonds en plaques de plâtre. |  |  | 0.238 | h | 970.2 | 230.91
mo082 | Ouvrier professionnel II/OP monteur de faux plafonds en plaques de plâtre. |  |  | 0.238 | h | 543.6 | 129.38
| Majoration des montants |  |  | 2 | % | 26382.76 | 527.66
| Coûts indirects |  |  | 3 | % | 26910.42 | 807.31
Coût d'entretien décennal: 6.375,08F CFA les 10 premières années. | [5 empty] | Montant total HT: | 27717.73