## Feuille 1
FLN040 | m |  | Liaison d'un faux plafond continu en plaque de plâtre avec un parement vertical.
Réalisation d'une liaison entre le faux plafond continu en plaques de plâtre et le parement vertical, via la réalisation d'un joint élastique périmétrique avec une bande en polystyrène, à laquelle sera adossée la dalle de plâtre, et recouvrement postérieur avec bande de papier; en laissant une séparation minimale de 5 mm entre les plaques et le parement. Comprend bande en polystyrène, pâte de plâtre pour le remplissage des joints et bande de papier.
Code interne |  | Désignation |  | Quantité | Unité | Prix unitaire | Prix total
mt27wav030 |  | Bande de papier de 5 cm de largeur. |  | 1 | m | 63.32 | 63.32
mt16pea020b |  | Panneau rigide en polystyrène expansé, selon NF EN 13163, usinage latéral droit, de 20 mm d'épaisseur, résistance thermique 0,55 m²K/W, conductivité thermique 0,036 W/(mK), pour joint de dilatation. |  | 0.02 | m² | 1131.25 | 22.63
mt09pes010 |  | Pâte de plâtre, selon NF EN 13279-1. |  | 0.001 | m³ | 83136.6 | 83.14
mo035 |  | Compagnon professionnel III/CP2 poseur de faux plafonds en dalles et de moulures. |  | 0.378 | h | 1107.88 | 418.78
mo117 |  | Ouvrier poseur de faux plafonds en dalles et de moulures. |  | 0.378 | h | 620.95 | 234.72
|  | Frais de chantier des unités d'ouvrage |  | 2 | % | 822.59 | 16.45
Coût d'entretien décennal: 142,64F CFA les 10 premières années. | [5 empty] | Montant total HT: | 839.04