## Feuille 1
FLN130 | m² |  | Faux plafond continu en plaques de plâtre, de résistance élevée à l'humidité. Système "KNAUF".
Faux plafond continu suspendu, lisse, situé à une hauteur inférieure à 4 m, avec niveau de qualité de la finition Q2. Système D112.es Drystar "KNAUF" (12,5+27+27), constitué de: OSSATURE: structure métallique en acier galvanisé de fourrures primaires 60/27 mm avec une modulation de 1000 mm et suspendues du plancher ou de l'élément porteur en béton avec pièces à accroche rapide Twist "KNAUF", et tiges tous les 950 mm, et fourrures secondaires fixées perpendiculairement aux fourrures primaires avec raccords type éclisse avec une modulation de 500 mm; PLAQUES: une couche de plaques de plâtre renforcées avec un tissu de fibre NF EN 15283-1 GM-FH1IR / 1200 / 2600 / 12,5 / à bords longitudinaux carrés, spéciales Drystar "KNAUF" avec âme de plâtre et faces revêtues d'un film en fibre de verre. Comprend la bande acoustique de dilatation, autoadhésive, "KNAUF", les profilés en U 30/25/3000 mm, "KNAUF", les fixations pour l'ancrage des profilés, la visserie pour la fixation des plaques, la pâte à joints Drystar Filler "KNAUF", la bande à joint Drystar Tape "KNAUF" et les accessoires de montage.
Code interne |  | Désignation |  | Quantité | Unité | Prix unitaire | Prix total
mt12drk050a |  | Profilé en U 30/25/3000 mm, "KNAUF", en acier Z2 (Z275) galvanisé normal, 0,55 mm d'épaisseur, selon NF EN 13964. |  | 0.4 | m | 6006.13 | 2402.45
mt12psg220 |  | Fixation composée d'une cheville et d'une vis 5x27. |  | 2 | U | 56.3 | 112.6
mt12pek060d |  | Pièce à accroche rapide Twist "KNAUF", pour faux plafonds suspendus. |  | 1.2 | U | 864.67 | 1037.6
mt12pek030 |  | Tige d'accroche "KNAUF" de 100 cm. |  | 1.2 | U | 337.08 | 404.5
mt12drk040a |  | Fourrure 60/27 "KNAUF", en acier Z4 (Z450) galvanisé spécial. |  | 3.2 | m | 2547.79 | 8152.93
mt12pek020za |  | Connecteur, pour fourrure 60/27, "KNAUF". |  | 0.6 | U | 172.22 | 103.33
mt12pek020ra |  | Raccord type éclisse, pour fourrure 60/27, "KNAUF". |  | 2.3 | U | 206.45 | 474.84
mt12drk010a |  | Plaque de plâtre renforcée avec un tissu de fibre NF EN 15283-1 GM-FH1IR / 1200 / 2600 / 12,5 / à bords longitudinaux carrés, spécial Drystar "KNAUF" avec âme de plâtre et faces revêtues d'un film en fibre de verre; Euroclasse A2-s1, d0 de réaction au feu, selon NF EN 13501-1. |  | 1.05 | m² | 13369.3 | 14037.8
mt12drk014e |  | Vis autoforeuse Drystar XTN "KNAUF" 3,9x23; avec revêtement anticorrosion. |  | 17 | U | 20.36 | 346.12
mt12drk014f |  | Vis autoforeuse Drystar XTN "KNAUF" 3,9x38; avec revêtement anticorrosion. |  | 17 | U | 28.81 | 489.77
mt12pck020b |  | Bande acoustique de dilatation, autoadhésive, en mousse de polyuréthane à cellules fermées "KNAUF", de 3,2 mm d'épaisseur et 50 mm de largeur, résistance thermique 0,10 m²K/W, conductivité thermique 0,032 W/(mK). |  | 0.4 | m | 215.54 | 86.22
mt12drk012a |  | Pâte à joints Drystar Filler "KNAUF", avec adjuvant hydrofuge, Euroclasse A2-s1, d0 de réaction au feu, selon NF EN 13501-1, intervalle de température de travail de 10 à 35°C, pour application manuelle ou mécanique avec bande à joint, selon NF EN 13963. |  | 0.606 | kg | 1035.75 | 627.66
mt12drk013 |  | Bande à joint Drystar Tape "KNAUF". |  | 0.45 | m | 56.2 | 25.29
mo015 |  | Compagnon professionnel III/CP2 monteur de faux plafonds en plaques de plâtre. |  | 0.394 | h | 1700.48 | 669.99
mo082 |  | Ouvrier professionnel II/OP monteur de faux plafonds en plaques de plâtre. |  | 0.394 | h | 972.98 | 383.35
|  | Frais de chantier des unités d'ouvrage |  | 2 | % | 29354.5 | 587.09
Coût d'entretien décennal: 5.090,06F CFA les 10 premières années. | [5 empty] | Montant total HT: | 29941.5