## Feuille 1
FLN170 |  | m² | Plafond suspendu continu en plaques de laine de roche.
Plafond suspendu continu, situé à une hauteur inférieure à 4 m, de panneau acoustique en laine de roche, composé de modules de 1200x1200x40 mm, finition en couleur blanc, pour système de profilés occultés avec des profilés T 40.
Code interne | Désignation |  |  | Quantité | Unité | Prix unitaire | Prix total
mt12par150a | Panneau acoustique autoportant en laine de roche volcanique, Euroclasse A2-s1, d0 de réaction au feu, composé de modules de 1200x1200x40 mm, avec la face visible revêtue avec un voile de couleur blanc et la face arrière revêtue avec un contre-voile résistant à l'usure, comprend le système de profilés occultés avec des profilés T 40, les tiges de fixation et les trappes d'accès. |  |  | 1.05 | m² | 115925.8 | 121722.09
mt12fta010a | Rondelle de fixation. |  |  | 0.7 | U | 395.82 | 277.07
mt12fta020a | Rosace de fixation. |  |  | 4.85 | U | 2043.71 | 9911.99
mt12fta030a | Bande pour joints de 40 mm de largeur. |  |  | 1.7 | m | 218.1 | 370.77
mt12fta040a | Pâte pour joints. |  |  | 1.1 | kg | 9543.57 | 10497.93
mt12fta050a | Enduit couleur blanc. |  |  | 1.1 | kg | 21085.79 | 23194.37
mo015 | Compagnon professionnel III/CP2 monteur de faux plafonds en plaques de plâtre. |  |  | 0.331 | h | 970.2 | 321.14
mo082 | Ouvrier professionnel II/OP monteur de faux plafonds en plaques de plâtre. |  |  | 0.331 | h | 543.6 | 179.93
| Majoration des montants |  |  | 2 | % | 166475.29 | 3329.51
| Coûts indirects |  |  | 3 | % | 169804.8 | 5094.14
Coût d'entretien décennal: 43.724,74F CFA les 10 premières années. | [5 empty] | Montant total HT: | 174898.94