## Feuille 1
FLT060 |  | m² | Plafond suspendu démontable de lames métalliques, système "KNAUF".
Plafond suspendu démontable, situé à une hauteur inférieure à 4 m, système D412.es "KNAUF", constitué de lames horizontales à surface lisse, en aluminium laqué et de 85 mm de largeur, séparées 15 mm, avec ossature métallique visible.
Code interne | Désignation |  |  | Quantité | Unité | Prix unitaire | Prix total
mt12flk020ea | Lame horizontale à surface lisse, en aluminium prélaqué, modèle Compak AR "KNAUF", de 85 mm de largeur et 0,5 mm d'épaisseur, pour faux plafonds révisables avec trame visible. |  |  | 10.2 | m | 1457.69 | 14868.44
mt12pfk070a | Profilé Compak AR-CR "KNAUF", en tôle d'aluminium, finition type emboutissage, pour la mise en place de lames horizontales tous les 100 mm, dans les faux plafonds démontables, selon NF EN 13964. |  |  | 1 | m | 1523.95 | 1523.95
mt12pfk080a | Profilé en U 18/25/3050 mm, "KNAUF", couleur blanche, en aluminium laqué, selon NF EN 13964. |  |  | 0.75 | m | 2501.26 | 1875.95
mt12pek030 | Tige d'accroche "KNAUF" de 100 cm. |  |  | 0.8 | U | 382.56 | 306.05
mt12psg220 | Fixation composée d'une cheville et d'une vis 5x27. |  |  | 0.8 | U | 53.26 | 42.61
mo015 | Compagnon professionnel III/CP2 monteur de faux plafonds en plaques de plâtre. |  |  | 0.318 | h | 993.57 | 315.96
mo082 | Ouvrier professionnel II/OP monteur de faux plafonds en plaques de plâtre. |  |  | 0.318 | h | 556.69 | 177.03
| Coûts directs complémentaires |  |  | 2 | % | 19109.99 | 382.2
Coût d'entretien décennal: 4.093,36F CFA les 10 premières années. | [5 empty] | Montant total HT: | 19492.19