## Feuille 1
FMC180 | m |  | Point singulier avec profilé dans un bardage en céramique.
Coin extérieur avec profilé de section carrée en WPC, couleur blanche, dans un bardage en céramique de 10 mm d'épaisseur. SUPPORT: parement vertical. POSE: avec le même matériau que les pièces en terre cuite.
Code interne |  | Désignation |  | Quantité | Unité | Prix unitaire | Prix total
mt19awa120a |  | Profilé de section carrée en WPC, couleur blanche de 2,5 m de longueur, pour la protection de coins extérieurs dans les revêtements avec des pièces en terre cuite de 10 mm d'épaisseur. |  | 1.05 | m | 5537.2 | 5814.06
mo024 |  | Compagnon professionnel III/CP2 carreleur en revêtements muraux. |  | 0.171 | h | 1654.86 | 282.98
|  | Frais de chantier des unités d'ouvrage |  | 2 | % | 6097.04 | 121.94
[6 empty] | Montant total HT: | 6218.98