## Feuille 1
FPB070 | m² |  | Émail à deux composants.
Application manuelle de deux couches d'émail à deux composants, à base de résines acryliques hydroxylées combinée avec pigments inertes et durcisseur isocyanate aliphatique polyfonctionnel, non diluée, (rendement: 0,086 l/m² chaque couche); (), sur surface de garde-corps en bois, à l'intérieur. Comprend le polissage. Le prix comprend la protection des éléments du contour qui pourraient être affectés pendant les travaux.
Code interne |  | Désignation |  | Quantité | Unité | Prix unitaire | Prix total
mt27edj030a |  | Émail à deux composants pour intérieur, finition brillante, à base de résines acryliques hydroxylées en combinaison avec pigments inertes et durcisseur isocyanate aliphatique polyfonctionnel, couleur blanche, appliqué à la brosse, au rouleau ou au pistolet. |  | 0.172 | l | 27425.2 | 4717.13
mo038 |  | Compagnon professionnel III/CP2 peintre. |  | 0.366 | h | 1615.06 | 591.11
mo076 |  | Ouvrier professionnel II/OP peintre. |  | 0.07 | h | 949.76 | 66.48
|  | Frais de chantier des unités d'ouvrage |  | 2 | % | 5374.72 | 107.49
Coût d'entretien décennal: 16.172,52F CFA les 10 premières années. | [5 empty] | Montant total HT: | 5482.21