## Feuille 1
FPB070 | m² |  | Émail à deux composants.
Application manuelle de deux couches d'émail en polyuréthane aliphatique à deux composants, non diluée, (rendement: 0,083 l/m² chaque couche); (), sur surface de garde-corps en bois, à l'extérieur. Comprend le polissage. Le prix comprend la protection des éléments du contour qui pourraient être affectés pendant les travaux.
Code interne |  | Désignation |  | Quantité | Unité | Prix unitaire | Prix total
mt27edj040d |  | Émail à deux composants à base de polyuréthane aliphatique pour extérieur, finition brillante, couleur à choisir, appliqué à la brosse ou au pistolet. |  | 0.167 | l | 19144.8 | 3197.18
mo038 |  | Compagnon professionnel III/CP2 peintre. |  | 0.436 | h | 1615.06 | 704.17
mo076 |  | Ouvrier professionnel II/OP peintre. |  | 0.07 | h | 949.76 | 66.48
|  | Frais de chantier des unités d'ouvrage |  | 2 | % | 3967.83 | 79.36
Coût d'entretien décennal: 11.939,21F CFA les 10 premières années. | [5 empty] | Montant total HT: | 4047.19