## Feuille 1
FPB070 | m² |  | Émail à deux composants.
Application manuelle de deux couches d'émail à deux composants, à base de résines acryliques hydroxylées combinée avec pigments inertes et durcisseur isocyanate aliphatique polyfonctionnel, non diluée, (rendement: 0,077 l/m² chaque couche); (), sur surface de menuiserie en bois, à l'extérieur. Comprend le polissage. Le prix comprend la protection des éléments du contour qui pourraient être affectés pendant les travaux.
Code interne |  | Désignation |  | Quantité | Unité | Prix unitaire | Prix total
mt27edj030c |  | Émail à deux composants pour extérieur, finition brillante, à base de résines acryliques hydroxylées en combinaison avec pigments inertes et durcisseur isocyanate aliphatique polyfonctionnel, couleur blanche, appliqué à la brosse, au rouleau ou au pistolet. |  | 0.154 | l | 27425.2 | 4223.48
mo038 |  | Compagnon professionnel III/CP2 peintre. |  | 0.338 | h | 1615.06 | 545.89
mo076 |  | Ouvrier professionnel II/OP peintre. |  | 0.07 | h | 949.76 | 66.48
|  | Frais de chantier des unités d'ouvrage |  | 2 | % | 4835.85 | 96.72
Coût d'entretien décennal: 14.551,08F CFA les 10 premières années. | [5 empty] | Montant total HT: | 4932.57