## Feuille 1
FPB080 | m² | Laque.
Application manuelle de deux couches de laque nitrocellulosique pour intérieur, couleur blanche, finition mat, diluée dans 20% à 30% de dissolvant, (rendement: 0,12 l/m² chaque couche); application préalable d'une couche d'impression couvre-pores, diluée dans 20% à 30% de dissolvant, (rendement: 0,12 l/m²), sur surface de garde-corps en bois, à l'intérieur. Comprend le polissage. Le prix comprend la protection des éléments du contour qui pourraient être affectés pendant les travaux.
Code interne |  |  | Désignation | Quantité | Unité | Prix unitaire | Prix total
mt27lwa020 |  |  | Dissolvant spécial pour laques. | 0.09 | l | 3271.55 | 294.44
mt27tma020a |  |  | Impression couvre-pores. | 0.12 | l | 20669.5 | 2480.34
mt27lni010f |  |  | Laque nitrocellulosique pour intérieur, couleur blanche, finition mat. | 0.24 | l | 25319.3 | 6076.64
mo038 |  |  | Compagnon professionnel III/CP2 peintre. | 0.281 | h | 1615.06 | 453.83
mo076 |  |  | Ouvrier professionnel II/OP peintre. | 0.281 | h | 949.76 | 266.88
|  |  | Frais de chantier des unités d'ouvrage | 2 | % | 9572.13 | 191.44
Coût d'entretien décennal: 28.802,53F CFA les 10 premières années. | [5 empty] | Montant total HT: | 9763.57