## Feuille 1
FPM010 | m² |  | Peinture au silicate sur parement intérieur en béton.
Application manuelle de deux couches de peinture au silicate, couleur blanche, finition mate, texture lisse, (rendement: 0,09 l/m² chaque couche); application préalable d'une couche d'impression acrylique, régulant l'absorption, sur parement intérieur en béton, vertical, jusqu'à 3 m de hauteur. Le prix comprend la protection des éléments du contour qui pourraient être affectés pendant les travaux et la résolution des points singuliers.
Code interne |  | Désignation |  | Quantité | Unité | Prix unitaire | Prix total
mt27pfs100cf |  | Impression acrylique, régulant l'absorption à base de copolymères acryliques, couleur blanche, avec un contenu de substances organiques volatiles (VOC) < 5 g/l, à appliquer à la brosse, au rouleau ou au pistolet. |  | 0.096 | l | 7430.24 | 713.3
mt27psi030b |  | Peinture pour intérieur, à base de silicate potassique, couleur blanche, finition mate, texture lisse, perméable à la vapeur d'eau, avec un contenu de substances organiques volatiles (VOC) < 5 g/l; à appliquer à la brosse, au rouleau ou au pistolet. |  | 0.18 | l | 9466.75 | 1704.02
mo038 |  | Compagnon professionnel III/CP2 peintre. |  | 0.231 | h | 1654.86 | 382.27
mo076 |  | Ouvrier professionnel II/OP peintre. |  | 0.209 | h | 972.98 | 203.35
|  | Frais de chantier des unités d'ouvrage |  | 2 | % | 3002.94 | 60.06
Coût d'entretien décennal: 5.207,10F CFA les 10 premières années. | [5 empty] | Montant total HT: | 3063