## Feuille 1
FSA090 |  | m² | Plancher technique continu en plaques de plâtre avec fibre.
Plancher technique continu de plaques de plâtre renforcées avec des fibres, de 1200x600 mm et 32 mm d'épaisseur, avec bords à rainure et languette, appuyées sur pieds réglables en acier galvanisé, pour des hauteurs comprises entre 60 et 100 mm, prêt à recevoir le revêtement (non compris dans ce prix).
Code interne | Désignation |  |  | Quantité | Unité | Prix unitaire | Prix total
mt12pik040a | Impression pour réduire l'absorption et améliorer l'adhérence. |  |  | 0.32 | kg | 6579.73 | 2105.51
mt12psk040a | Bande périmétrique de laine de roche de 12 mm d'épaisseur et 100 mm de largeur. |  |  | 1 | m | 1693.78 | 1693.78
mt12psk080a | Cartouche de 600 cm³ de colle pour fixation de pieds réglables à la surface d'appui. |  |  | 0.01 | U | 4338.29 | 43.38
mt12psk060e | Pied réglable en acier galvanisé, pour des hauteurs comprises entre 60 et 100 mm. Comprend accessoires. |  |  | 3 | U | 1100.64 | 3301.92
mt12psk050ne | Plaque de plâtre renforcée avec des fibres, de 1200x600 mm et de 32 mm d'épaisseur, avec bords à rainure et languette, pour application dans les sols techniques continus; classement 5/2/A/1, selon NF EN 12825. |  |  | 1.05 | m² | 36345.2 | 38162.46
mt12psk070a | Cartouche de 1 kg de colle pour joints. |  |  | 0.07 | U | 18779.15 | 1314.54
mo011 | Compagnon professionnel III/CP2 monteur. |  |  | 0.475 | h | 993.57 | 471.95
mo080 | Ouvrier professionnel II/OP monteur. |  |  | 0.475 | h | 556.69 | 264.43
| Coûts directs complémentaires |  |  | 2 | % | 47357.97 | 947.16
Coût d'entretien décennal: 2.415,26F CFA les 10 premières années. | [5 empty] | Montant total HT: | 48305.13