## Feuille 1
FSP020 | m² | Nettoyage d'un revêtement de sol en pierre naturelle.
Nettoyage d'un revêtement de sol en pierre naturelle, constitué de dalles de grès en état de conservation moyen, en supprimant les taches, les sels, les efflorescences salines et les micro-organismes, via le déversement sur la surface d'une dissolution aqueuse d'acide acétique, le brossage, le rinçage et l'application postérieure d'un liquide décapant spécifique pour grès; en considérant un degré de complexité bas.
Code interne |  |  | Désignation | Quantité | Unité | Prix unitaire | Prix total
mt08lim070 |  |  | Acide acétique. | 2.2 | l | 821.35 | 1806.97
mt08aaa010a |  |  | Eau. | 0.011 | m³ | 1001.65 | 11.02
mt08lim080h |  |  | Décapant spécifique pour grès. | 0.11 | kg | 6150.51 | 676.56
mo020 |  |  | Compagnon professionnel III/CP2 construction. | 0.347 | h | 1107.88 | 384.43
mo077 |  |  | Ouvrier professionnel II/OP construction. | 0.174 | h | 647.72 | 112.7
|  |  | Frais de chantier des unités d'ouvrage | 2 | % | 2991.68 | 59.83
[6 empty] | Montant total HT: | 3051.51