## Feuille 1
FSQ050 |  | m² | Plancher technique accessible "KLINKERTECH".
Sol technique accessible "KLINKERTECH", pour intérieur, composé de panneaux en terre cuite autoportants de 400x400 mm et 20 mm d'épaisseur, en grès extrudé, avec noyau allégé par des cellules, série Toletum, couleur Tajo, finition mate, appuyés sur pieds réglables en polypropylène avec charge minérale, de couleur noir, avec base arrondie, modèle SRE-310/400 "KLINKERTECH", pour des hauteurs comprises entre 310 et 400 mm.
Code interne | Désignation |  |  | Quantité | Unité | Prix unitaire | Prix total
mt12psk080a | Cartouche de 600 cm³ de colle pour fixation de pieds réglables à la surface d'appui. |  |  | 0.01 | U | 4362.06 | 43.62
mt12psk040a | Bande périmétrique de laine de roche de 12 mm d'épaisseur et 100 mm de largeur. |  |  | 1 | m | 1704.43 | 1704.43
mt12pct030Sk | Pied réglable en polypropylène avec charge minérale, de couleur noir, avec base arrondie, modèle SRE-310/400 "KLINKERTECH", pour des hauteurs comprises entre 310 et 400 mm. |  |  | 3 | U | 6912.01 | 20736.03
mt12klt010c | Panneaux en terre cuite autoportants pour le système de plancher technique accessible "KLINKERTECH", de 400x400 mm et de 20 mm d'épaisseur, en grès extrudé, avec noyau allégé par des cellules, série Toletum, couleur Tajo, finition mate. |  |  | 1 | m² | 35038.89 | 35038.89
mo011 | Compagnon professionnel III/CP2 monteur. |  |  | 0.475 | h | 970.2 | 460.85
mo080 | Ouvrier professionnel II/OP monteur. |  |  | 0.475 | h | 543.6 | 258.21
| Majoration des montants |  |  | 2 | % | 58242.03 | 1164.84
| Coûts indirects |  |  | 3 | % | 59406.87 | 1782.21
Coût d'entretien décennal: 12.237,82F CFA les 10 premières années. | [5 empty] | Montant total HT: | 61189.08