## Feuille 1
FSS020 | m² | Paillasson en PVC.
Paillasson avec base en PVC, finition superficielle avec fibres de nylon de couleur grise, épaisseur totale 10 mm, de 2 m de largeur, usage intérieur et extérieur, enroulable.
Code interne |  | Désignation | Quantité | Unité | Prix unitaire | Prix total
mt18fep010gda |  | Paillasson avec base en PVC, finition superficielle avec fibres de nylon de couleur grise, épaisseur totale 10 mm, de 2 m de largeur, usage intérieur et extérieur, enroulable, à installer dans un décaissement de sol formé d'une fosse de 10 mm de profondeur. | 1 | m² | 32951.4 | 32951.4
mo027 |  | Compagnon professionnel III/CP2 poseur de moquettes et de revêtements textiles. | 0.043 | h | 1654.86 | 71.16
mo065 |  | Ouvrier professionnel II/OP poseur de moquettes et de revêtements textiles. | 0.043 | h | 972.98 | 41.84
|  | Frais de chantier des unités d'ouvrage | 2 | % | 33064.4 | 661.29
[5 empty] | Montant total HT: | 33725.7