## Feuille 1
FXM040 | U |  | Cheville à expansion par frappe, mâle, sur béton.
Ancrage mécanique par cheville à expansion, par frappe, d'acier galvanisé, 6x40, insérée dans un perçage de 6 mm de diamètre et 45 mm de profondeur, réalisé avec une perceuse avec marteau percuteur et mèche, sur béton.
Code interne |  | Désignation |  | Quantité | Unité | Prix unitaire | Prix total
mt26ind170i |  | Cheville à expansion, par frappe, d'acier galvanisé, 6x40, de 6 mm de diamètre et 40 mm de longueur, pour fixation sur des éléments en béton. |  | 1 | U | 200.68 | 200.68
mo020 |  | Compagnon professionnel III/CP2 construction. |  | 0.042 | h | 1654.86 | 69.5
mo112 |  | Ouvrier d'exécution I/OE2 construction. |  | 0.042 | h | 950.76 | 39.93
|  | Frais de chantier des unités d'ouvrage |  | 2 | % | 310.11 | 6.2
Coût d'entretien décennal: 22,14F CFA les 10 premières années. | [5 empty] | Montant total HT: | 316.31